## 经典版
中山大学附属第一医院广西医院98寸会议平板高清智能触控一体机需求参数
说明：“实质性要求”是指采购需求中带“▲”的条款或者不能负偏离的条款或者已经指明不满足按响应文件按无效处理的条款。
序号 | 类型 | 内容 | 备注
1 | 尺寸 | 98英寸
2 | 分辨率 | 3840*2160
3 | 贴合技术 | 整机屏幕与屏幕保护层采用0贴合技术
4 | 触控方式 | 红外识别
5 | 触控点数 | 20点触控、20点书写
6 | 屏幕参数 | 色域≥85%NTSC、色彩度≥10bit，可视角度≥178°，sRGB模式下△E≤2
7 | 整机设计 | 为了保证播放音视频文件的播放效果，覆盖音域更广，喇叭需采用中高音和低音三个独立腔体的缝隙发声设计，声音输出功率至少满足2×10W（中高音）+20W（低音）
8 |  | 具有全功能Type-C接口，可支持手机充电、音视频信号传输、外部设备调用本机摄像头、麦克风及扬声器
9 | 本地白板 | 白板支持：单指书写、多指移动、单手擦除；通过移动板面可扩大书写区域，也可以将白板局部任意放大缩写
10 |  | ▲白版内可一键打开协同白板，可多人同时扫码，从手机端及大板端同时在白版内进行创作，并支持语音通话（需提供国家级以上第三方检测机构检测证书）
11 | 无线传屏 | 为了减少会议室接线，保证会议室的简洁美观，会议平板内部应内置接收模块，可通过无线传屏器或传屏软件，即可将电脑画面传屏至会议平板，并且可以通过会议平板进行反向操控电脑。同时支持电脑及手机投屏，最多支持9画面同时显示，且电脑软件投屏最大支持4K分频率投屏
12 |  | ▲输入部分传屏码即可实现传屏码补全功能（需提供国家级以上第三方检测机构检测证书）
13 | 视频会议 | ▲为了确保远程视频会议的通讯质量，整机应在正上方至少内置一颗不低于4800W像素的摄像头，且内置不低于8个麦克风，能够满足不低于8米的拾音距离（需提供国家级以上第三方检测机构检测证书）
14 | 小工具 | 为了满足用户不同的使用场景，在屏幕两侧均可调出小工具拦，可实现设置、计时器、截图、拍照、快传、录屏、投票器等功能
15 | 桌面 | 支持桌面内容自定义，提供适中、会议、连接码、日程组等组件供客户选择
16 | 协作 | 获取文件：上传的会议文件、会议平板截图、录屏等文件，可一键获取并可分享给他人
17 |  | ▲支持多人同时将文件上传至设备，并可以选择所有上传文件进行切换播放（需提供国家级以上第三方检测机构检测证书）
18 | PC模块 | 为了满足用户的使用需求，整机的PC模块应采用处理器不低于Core i5且操作系统不低于Win 10的配置
19 | 集控管理 | 为了方便IT人员对设备集中管控，要求有平台可以对设备进行集中管控，可实现远程桌面控制、恢复出厂设置、开关机、命令行等功能
20 | 整机端口数 | USB≥3（最少包含2个USB3.0接口）；HDMI 输入≥1；Type-C≥1；TOUCH≥1；AUDIO OUT≥1；RS232≥1
21 | 需求数量 | 1台