## sheet1 -1
中山大学附属第一医院广西医院显示屏需求参数及配置清单
序号 | 产品名称 | 产品参数 | 数量 | 单位 | 备注
1 | 商用显示屏 | 1.超窄边金属质感，面板类型VA，可承受10kg正面撞击 2.4K 超高清显示 3.支持无线传屏 4.顶部 2.2 超强环绕声道,功率 2×7W+2×18W 5.高色域 NTSC90% 6.前置 USB Type C 以及 2 路前置 USB2.0 7.支持网络唤醒功能 8.支持串口指令 9.支持双网口 10.配件：壁挂支架x1； 11.出厂含1年原厂硬件保修服务； 12整机尺寸：2476.2×1451.6×90.8mm。 | 2 | 台
2 | 智慧医疗导引分诊系统 | 服务端，安装于服务器 排队叫号管理端模块主要包括分诊台管理、医 生工作站管理、排队队列管理、叫号策略管理等功 能模块。 | 1 | 套
3 | 医院专家排班管理系统 | 1)系统可与HIS数据库做数据对接，实现数据同步功能； 2)系统必须和信息发布系统同一个管理平台，方便及时更新和设备管理； 3)专家排班区分为周期和当天排班两种管理模式； 4)能够提供多种显示模版供医院选择； 5)系统可同步显示数据库信息。 | 1 | 套
4 | 网络控制器-安卓控制 | 嵌入式架构，ARM方案，嵌入式四核RK3288，内存2G,存储容量8G，HDMI输出,支持全高清解码,音频:L\R,USB2.0×2,百兆网卡,内嵌播放端系统软件 | 2 | 台
5 | 输入节点 | 分布式HDMI2.0输入节点，最大分辨率支持3840x2160@60，兼容H.265/H.264。包含1路HDMI输入（支持嵌入式音频），1路HDMI环出，1路音频输入，1路音频环出，1路反向音频输出，1路网络输出，1路USB TYPE B接口。支持KVM功能，支持远程开关机，带前面板显示。 | 2 | 台
6 | 输出节点 | 分布式HDMI2.0矩阵节点，最大分辨率支持3840x2160@60，兼容H.265/H.264。包含1路网络输入，1路HDMI2.0输出，1路音频输出，支持前面板显示功能。 | 2 | 台
9 | 电缆线 | 用户负责，配电房到屏体配电柜动力电缆线 | 0 | m | 不含综合布线
10 | 电源线 | 国标RVV3芯2.5平方电缆电源线 | 0 | m
11 | 六类网线 | CAT6类千兆非屏蔽线 | 200 | m
合计：