## Sheet1
电视机项目参数需求表
序号 | 科室名称 | 项目名称 | 计量单位 | 数量 | 预算单价(万元) | 预算总价（万元） | 参数需求（仅供参考，具体参数以科室实际需求为准）
1 | 耳鼻咽喉头颈外科 | 电视机 | 套 | 1 | 0.25 | 0.25 | 1.尺寸：单屏尺寸（宽*高*厚）mm：≥1225.7mm（宽）×713.6mm（高）×68.2mm（厚） 含底座尺寸（宽*高*厚）mm：≥1225.7mm（宽）×763mm（高）×236mm（厚） 2.【护眼AI光感】AI光感能自动感应光线变化，调整亮度。 3.【同层高配置】双频WiFi，MEMC。 4.【同层大内存】≥2+64G大内存。 5.【智能交互】双语音交互，一键看直播，按键自定义。 6.
2 | 急诊科 | 电视机 | 台 | 6 | 0.4 | 2.4 | 1.规格：≥55寸 2.质保期≥3年 3.质保期≥3年
3 | 肾内科 | 电视机 | 台 | 1 | 0.5 | 0.5 | 一、基本规格要求 1.屏幕尺寸：80英寸～100英寸（优先推荐85英寸，须提供实测尺寸） 2.显示类型：4K Mini LED 或 同等及以上画质技术 3.分辨率：3840×2160（4K） 4.峰值亮度：≥1000尼特（典型值≥1300尼特） 5.刷新率：原生刷新率≥120Hz（兼容144Hz更佳） 6.背光分区：采用Mini LED，物理分区数≥640个 7.色域：DCI-P3 ≥90% 8.护眼功能：具备物理低蓝光（非软件滤蓝光）、无频闪认证 二、医疗环境适应性要求 1.耐消毒腐蚀性 电视机外壳及屏幕表面须具有防腐蚀涂层，能够耐受75%酒精、含氯消毒剂（500mg/L） 每日至少2次擦拭，持续2年不出现涂层脱落、变色、开裂、腐蚀。 2.连续运行可靠性 支持 7×24小时 连续开机运行，无强制待机或自动关机限制。 在血透室环境（温度15℃～30℃，相对湿度20%～80%）下，MTBF（平均无故障时间）≥30,000小时。 3.散热与防尘设计 优先采用无风扇散热设计（避免扬尘及噪音）；若采用风扇，风扇须为防尘、低噪、易清洁型，且风扇寿命≥50,000小时。 整机外壳散热孔需配备防尘网，且防尘网可拆卸清洗。 4.背板与机身材质 整机背板及主要结构件为金属材质（不低于SGCC镀锌钢板），便于日常消毒擦拭，避免塑料老化或藏污。 屏幕表面硬度≥3H，抗划伤。 三、接口与扩展性要求 接口类型 最低数量 备注 1.HDMI 2.0/2.1 ≥2个 支持4K@60Hz输入，其中1个支持ARC 2.USB 3.0 ≥1个 用于播放宣教视频、固件升级 3.USB 2.0 ≥1个 备用 4.以太网口1个100/1000M自适应 5.音频输出 1个3.5mm同轴或光纤 6.RS232串口 1个（可选）用于中控系统集中管理（非必须但优先） 四、软件与操作要求 1.开机无广告，或可联系厂家永久关闭广告。 2.支持一键切换为商用模式（锁定输入源、屏蔽无用应用）。 3.支持HDMI CEC功能，可配合病房呼叫系统联动。 4.系统响应时间：冷启动进入HDMI信号显示 ≤25秒。 五、质保期≥3年
4 | 转化医学实验室 | 电视机 | 台 | 4 | 0.3 | 1.2 | 1、≥55英寸液晶电视，屏幕比例16:9；原生物理分辨率不低于3840×2160；屏幕原生刷新率不低于60Hz；通过HDMI输入时支持3840×2160@60Hz显示；DCI-P3色域覆盖率不低于90%。 2、接口与网络：HDMI输入接口不少于2个，其中至少1个支持3840×2160@60Hz信号输入；USB接口不少于1个；RJ45网络接口不少于1个，支持100Mbps自适应或支持2.4GHz和5GHz双频Wi-Fi。运行内存不低于2GB，机身存储空间不低于64GB。 3、播放与显示功能：支持通过HDMI连接监控主机、计算机等设备；支持通过USB存储设备循环播放JPG、JPEG、PNG等图片及MP4格式视频；支持设置或记忆上次使用的HDMI信号源。 4、外形及安装：含底座重量不大于9.5kg；裸机厚度不大于80mm；标配电视机底座和固定壁挂支架，在质保期内免费提供壁挂安装服务。 5、其他要求：具备CCC认证，能效标识等级为一级；产品型号和参数应能在制造商官网、官方产品资料或相关认证备案信息中查询； 6、整机提供≥3年质保服务；质保期内提供硬件故障维修、更换及技术支持服务。
5 | 医疗美容科 | 电视机 | 台 | 2 | 0.4 | 0.8 | 1.规格：≥55寸 2.质保期≥3年

## Sheet2
高温除湿量(30°C/80%RH)(L/天) | /
最大除湿量(32°C/90%RH)(L/天) | 至少60
额定 电压及频率 | 220V-50HZ
额定功率(27°C/60%RH)(W) | ≤630
最大功率(W) | ≤750
调节范围(RH) | 40-80%
噪音(dB) | 小于50
制冷剂 | R410a
水箱容量(L) | 至少7
适用面积(m?) | 80-120